## 表1-8 单位工程费汇总表
单位工程费汇总表
工程名称：小留村农田设施养护 | [5 empty] | 第 1 页 共 1 页
标段名称：
序号 | 名 称 | 计算基数 | 费率 (%) | 金额 (元) | 其中：（元）
[5 empty] | 人工费 |  | 材料费 | 机械费
1.1 | 分部分项工程量清单计价合计 | / | /
A | 发包人提供材料（不计入工程总价） | / | / |  | / |  | / | /
1.2 | 措施项目清单计价合计 | 1.2.1+1.2.2+1.2.3 | /
1.2.1 | 单价措施项目工程量清单计价合计 | / | /
1.2.2 | 安全生产文明施工费 | 1.1+A+1.2.1+1.2.3 | / |  | / |  | / | /
1.2.3 | 其他总价措施项目清单计价合计 | / | /
1.3 | 其他项目清单计价合计 | 1.3.1+1.3.2+1.3.3+1.3.4+1.3.5 | / |  | / |  | / | /
1.3.1 | 其中：暂列金额 | / | / |  | / |  | / | /
1.3.2 | 其中：专业工程暂估价 | / | / |  | / |  | / | /
1.3.3 | 其中：计日工 | / | / |  | / |  | / | /
1.3.4 | 其中：总承包服务费 | / | / |  | / |  | / | /
1.3.5 | 其中：合同中约定的其他项目 | / | / |  | / |  | / | /
B | 其他项目清单计价合计（不含专业工程暂估价） | 1.3.1+1.3.3+1.3.4+1.3.5 | / |  | / |  | / | /
1.4 | 增值税 | 1.1+1.2+B | 9 |  | / |  | / | /
/ | 合 计 | / | /

## 表1-9 分部分项工程量清单-小留村
分部分项工程量清单与计价表
工程名称：小留村农田设施养护 | [5 empty] | 第 1 页 共 2 页
标段名称：
序号 | 项目编码 | 项目名称 | 项目特征 | 计量 单位 | 工程 数量 |  | 金额（元）
[7 empty] | 综合单价 | 合价
1 | 040101B02001 | 挖沟槽土方 | 1. 土壤类别：三类土 2. 挖土深度：0.8m 3. 沟槽宽度：0.5m 4. 机械开挖 | m3 | 384
2 | 040103B01003 | 沟槽、基坑回填方 | 1.填方部位:沟槽土方 2.填方材料来源:原土回填 3.密实度:夯实 | m3 | 376.3
3 | 040501005001 | 塑料管铺设 | 1. 材质：PVC-U 2. 规格：DN125，壁厚 3.5mm 3. 连接方式：胶接 4. 安装部位：室外 5. 含安装、偏远运输损耗 | m | 960
4 | 040504001001 | 出水口 | 1. 类型：管道出水口 2. 规格：DN125 管道配套 3. 含安装胶接 | 个 | 43
5 | 040504001002 | 出水口保护装置 | 1. 材质：水泥管 2. 规格：390mm×600mm，厚度 500mm 3. 含安装 | 个 | 43
6 | 040502005001 | 阀门安装 | 1. 材质：塑料 2. 规格：DN125 3.含安装 | 个 | 7
7 | 040502004002 | 管件安装（90°弯头） | 1. 材质：PVC-U 2. 规格：DN125 3. 类型：90°弯头 4. 含安装胶接 | 个 | 42
8 | 040502004003 | 管件安装（三通） | 1. 材质：PVC-U 2. 规格：De125 3. 含安装胶接 | 个 | 46
9 | 040502004004 | 管件安装（45°弯头） | 1. 材质：PVC-U 2. 规格：De125 3. 类型：45° 弯头 4. 含安装胶接 | 个 | 12
10 | 040502004005 | 管件安装（古/接头） | 1. 材质：PVC-U 2. 规格：De125 3. 含安装胶接 | 个 | 38
11 | 030109001001 | 水泵及配套设施 | 1. 类型：三相水泵 2. 型号：5052 3. 功率：11kW 4. 含安装、基础、调试 | 个 | 2
本页小计
分部分项工程量清单与计价表
工程名称：小留村农田设施养护 | [5 empty] | 第 2 页 共 2 页
标段名称：
序号 | 项目编码 | 项目名称 | 项目特征 | 计量 单位 | 工程 数量 |  | 金额（元）
[7 empty] | 综合单价 | 合价
12 | 030409001001 | 电力电缆 | 1. 型号：6 平方三相电缆 2. 规格：3×6mm² 3. 敷设方式：穿管 / 直埋 4. 含终端头制 | m | 15
本页小计
合 计

## 表1-10 单价措施项目工程量清单与计价表
单价措施项目工程量清单与计价表
工程名称：小留村农田设施养护 | [5 empty] | 第 1 页 共 1 页
标段名称：
序号 | 项目编码 | 项目名称 | 项目特征 | 计量 单位 | 工程 数量 |  | 金额（元）
[7 empty] | 综合单价 | 合价
| 3 | 单价措施项目
1 | 031401B04001 | 高空及远距离倒运 |  | 项 | 1
本页小计
合 计

## 表1-11 总价措施项目清单与计价表
总价措施项目清单与计价表
工程名称：小留村农田设施养护 |  |  |  |  | 第 1 页 共 1 页
标段名称：
序号 | 项目编码 | 项目名称 | 计量单位 | 工程数量 |  | 金额（元）
1 安全生产文明施工费
1 | 041201B19001 | 安全生产文明施工费 | 项 | 1
小计
2 其他总价措施项目
1 | 041201B23001 | 冬季施工增加费 | 项 | 1
2 | 041201B24001 | 雨季施工增加费 | 项 | 1
3 | 041201B25001 | 夜间施工增加费 | 项 | 1
4 | 041201B26001 | 检验试验配合费 | 项 | 1
5 | 041201B27001 | 工程定位复测、场地清理费 | 项 | 1
6 | 041201B28001 | 成品保护费 | 项 | 1
7 | 041201B29001 | 二次搬运费 | 项 | 1
8 | 041201B30001 | 临时停水、停电费 | 项 | 1
9 | 041201B31001 | 不断交施工增加费 | 项 | 1
小计

## 表1-18 主要材料、设备明细表
主要材料、设备明细表
工程名称：小留村农田设施养护 | [5 empty] | 第 1 页 共 1 页
标段名称：
序号 | 编码 | 名称 | 规格型号 | 单位 | 数量 |  | 单价 （元） | 合价 （元） | 备注
1 |  | 材料 | / | / | / |  | / | /
1.1 |  | 水泥管材料费 |  | 个
1.2 |  | 生石灰 |  | t
1.3 |  | 砂布 |  | 张
1.4 |  | 润滑油 |  | kg
1.5 |  | 措施项目雨季材料费 |  | 元
1.6 |  | WDZC-YJY阻燃低烟无卤电力电缆 | 3*6 耐火电缆价格上浮10% | m
1.7 |  | 橡胶圈 | 管外径(mm以内) 125 | 个
1.8 |  | 塑料管 | 管外径(mm以内) 125 | m
1.9 |  | 塑料UPVC蝶阀 | 公称直径(mm以内) 125 | 个
1.10 |  | 三通 | 三通 | 个
1.11 |  | 45°弯头 | 45°弯头 | 个
1.12 |  | 90°弯头 |  | 个
1.13 |  | 接头 | 综合 | 个
1.14 |  | DN125管道出口 | 管外径(mm以内) 125 | 个
1.15 |  | 水泵 |  | 台
小计
2 |  | 设备 | / | / | / |  | / | /
小计
设备税金
设备合计