## 表1-9 分部分项工程量清单与计价表
分部分项工程量清单与计价表
工程名称：设施维护北苏阳村 | [5 empty] | 第 1 页 共 2 页
标段名称：
序号 | 项目编码 | 项目名称 | 项目特征 | 计量 单位 | 工程 数量 |  | 金额（元）
[7 empty] | 综合单价 | 合价
1 | 040101B02002 | 挖沟槽土方 | 1. 挖土深度：0.8m 2. 沟槽宽度：0.5m 3. 机械开挖，管道总长780m | m3 | 312
2 | 040103B01004 | 沟槽、基坑回填方 | 1.填方部位:沟槽土方 2.填方材料来源:原土回填 | m3 | 300
3 | 040501005002 | 塑料管铺设 | 1. 材质：PVC-U 2. 规格：DN125，壁厚 3.5mm 3. 连接方式：粘接 4. 安装部位：室外 5. 含安装、偏远运输损耗 | m | 780
4 | 040504001003 | 出水口 | 1. 类型：管道出水口 2. 规格：DN125 管道配套 3. 含安装，粘接 | 个 | 14
5 | 040504001004 | 出水口保护装置 | 1. 材质：水泥保护管 2. 规格：390mm×600mm，厚度 500mm 3. 含安装 | 个 | 14
6 | 040502005002 | 阀门安装 | 1. 材质：塑料 2. 规格：DN125 3.含安装，粘接 | 个 | 3
7 | 040502004006 | 管件安装（90°弯头） | 1. 材质：PVC-U 2. 规格：DN125 3. 类型：90°弯头 4. 含安装，粘接 | 个 | 12
8 | 040502004007 | 管件安装（三通） | 1. 材质：PVC-U 2. 规格：De125 3. 含安装，粘接 | 个 | 32
9 | 040502004008 | 管件安装（45°弯头） | 1. 材质：PVC-U 2. 规格：De125 3. 类型：45° 弯头 4. 含安装，粘接 | 个 | 32
10 | 040502004009 | 管件安装（古/接头） | 1. 材质：PVC-U 2. 规格：De125 3. 含安装，粘接 | 个 | 24
本页小计
分部分项工程量清单与计价表
工程名称：设施维护北苏阳村 | [5 empty] | 第 2 页 共 2 页
标段名称：
序号 | 项目编码 | 项目名称 | 项目特征 | 计量 单位 | 工程 数量 |  | 金额（元）
[7 empty] | 综合单价 | 合价
11 | 030109001002 | 水泵 | 1. 类型：三相深井潜水泵 2. 型号：150QJ30-80/15 3. 功率：9kW，380V 三相 4. 3寸60mPE 塑料接泵管（另计） 5. 含安装、调试，不含电缆、控制箱 | 台 | 1
12 | 031001008001 | 塑料管 | 1. 安装部位：室外 2. 材质：3寸PE给水管，总长60m 3. 规格：De90 4. 连接方式：粘接 | m | 60
13 | 030409001002 | 电力电缆 | 1.井下水浸段：JHS 3×6mm² 2.地面段：WDZC-YJY 3×6mm² | m | 60
14 | 030402011001 | 成套配电箱 | 1.三相潜水泵9kW ，380V配套配电箱 2.一控一，户外防雨； 3.含安装、接地、接线调试。 | 台 | 1
本页小计
合 计