## 表1-9 分部分项工程量清单与计价表
分部分项工程量清单与计价表
工程名称：设施维护南吴会村 | [5 empty] | 第 1 页 共 1 页
标段名称：
序号 | 项目编码 | 项目名称 | 项目特征 | 计量 单位 | 工程 数量 |  | 金额（元）
[7 empty] | 综合单价 | 合价
1 | 040101B02001 | 挖沟槽土方 | 1. 挖土深度：0.8m 2. 沟槽宽度：0.5m 3. 机械开挖，管道总长780m | m3 | 312
2 | 040103B01003 | 沟槽、基坑回填方 | 1.填方部位:沟槽土方 2.填方材料来源:原土回填 | m3 | 300
3 | 040501005001 | 塑料管铺设 | 1. 材质：PVC-U 2. 规格：DN125，壁厚 3.5mm 3. 连接方式：粘接 4. 安装部位：室外 5. 含安装、偏远运输损耗 | m | 780
4 | 040504001005 | 出水口 | 1. 类型：管道出水口 2. 规格：DN125 管道配套 3. 含安装，粘接 | 个 | 10
5 | 040504001002 | 出水口保护装置 | 1. 材质：水泥保护管 2. 规格：390mm×600mm，厚度 500mm 3. 含安装 | 个 | 10
6 | 040502005003 | 阀门安装 | 1. 材质：塑料 2. 规格：DN125 3.含安装，粘接 | 个 | 5
7 | 040502004002 | 管件安装（90°弯头） | 1. 材质：PVC-U 2. 规格：DN125 3. 类型：90°弯头 4. 含安装，粘接 | 个 | 6
8 | 040502004003 | 管件安装（三通） | 1. 材质：PVC-U 2. 规格：De125 4. 含安装，粘接 | 个 | 37
9 | 040502004004 | 管件安装（45°弯头） | 1. 材质：PVC-U 2. 规格：De125 3. 类型：45° 弯头 4. 含安装，粘接 | 个 | 32
10 | 040502004005 | 管件安装（古/接头） | 1. 材质：PVC-U 2. 规格：De125 3. 含安装，粘接 | 个 | 28
本页小计
合 计

## 表1-10 单价措施项目工程量清单与计价表
单价措施项目工程量清单与计价表
工程名称：设施维护南吴会村 | [5 empty] | 第 1 页 共 1 页
标段名称：
序号 | 项目编码 | 项目名称 | 项目特征 | 计量 单位 | 工程 数量 |  | 金额（元）
[7 empty] | 综合单价 | 合价
1 | 031401B01001 | 大型机械进出场及安拆 |  | 项 | 1
本页小计
合 计